## Tabelle1
Fahrzeugmasse betriebsbereit inkl. Fahrer | Mass of vehivle including driver | kg
Anzahl Fahrgäste | Number of passengers
Frontfläche | Front cross section | m²
Luftwiderstandsbeiwert cW | Drag coefficient cD
Massenträgheit vordere Halbachse | Moment of inertia front half-axle | kg.m²
Raddurchmesser vorne | Diameter of front wheels | mm
Bremskraft Vorderachse | Braking force of front axle | N
Massenträgheit hintere Halbachse | Moment of inertia rear half-axle | kg.m²
Raddurchmesser hinten | Diameter of rear wheels | mm
Bremskraft Hinterachse | Braking force of rear axle | N
Getriebeübersetzung | Gear ratio
Getriebewirkungsgrad | Gear efficiency
Getriebe Massenträgheit | Gear: moment of inertia | kg.m²
Antriebsmotor Nenndrehmoment | Drive motor: nominal torque | Nm
Antriebsmotor Kippmoment | Drive motor: maximum torque | Nm
Antriebsmotor Maximaldrehmoment (FU) | Drive motor: maximum torque (FI) | Nm
Antriebsmotor Eckdrehzahl | Drive motor: maximum base speed | rpm
Antriebsmotor Wirkungsgrad inkl. FU | El.Drive: efficiency incl. FI
Antriebsmotor Massenträgheit | Drive motor: moment of inertia | kg.m²
Antrieb Momentenanregelzeit | Drive: torque rise time | ms
Batterie Leerlaufspannung vollgeladen | Battery: open circuit voltage (fully charged) | V
Nennspannung bei Nennstrom vollgeladen | Battery: nominal voltage at nominal current | Ohm
Nennstrom | Battery: nominal current | A
Batteriekapazität | Battery: capacity | Ah
Leistungsbedarf Heizung | Power demand for heating | W
Leistungsbedarf Kühlung | Power demand for cooling | W
Leistungsbedarf Beleuchtung | Power demand for lighting | W
Leistungsbedarf weitere Nebenaggeragte | Power demand for other auxiliary units | W